## Tabelle1
Stückliste Sensor Board
Position | Bezeichnung | Details | Bauform | Lieferant | Best.-Nr. | Menge | Preis/Stück | Bestellpreis
| I/O Erweiterer/Port Expander | PCA8575PW,118; I2C Interface; 16-bit | TSSOP-24 | Mouser | 771-PCA8575PW-T | 1 | 1.8 | 1.8
| Schaltregler 5V | MC33167D2TR4G; 5A | TO-263-5 | Mouser | 863-MC33167D2TR4G | 1 | 3.99 | 3.99
| Schaltregler 9V | AP1501-K5G-13 | TO263-5L | Mouser | 621-AP1501-K5G-13 | 1 | 2.9 | 2.9
| Schottky Diode | B340A-M3/5AT | DO-214AC | Mouser | 78-B340A-M35AT |  | 0.375 | 0
| Analogschalter IC | DG1207EUI+ | TSSOP-28 | Mouser | 700-DG1207EUI+ |  | 4.74 | 0
| Mico USB Jack | 940 |  | Mouser | 534-940 |  |  | 0
| USB A Jack | UJ2-ADH-1-TH |  | Mouser | 490-UJ2-ADH-1-TH |  |  | 0
| 5V Load Switch IC | MIC2033-10AYM6-TR |  | Mouser | 998-MIC2033-10AYM6TR |  |  | 0
| NAND Gatter | MC74VHC1G135DBVT1G |  | Mouser | 863-MC74VHC1G135DBVT |  |  | 0
| 9V Load Switch IC | SI1865DDL-T1-BE3 |  | Mouser | 78-SI1865DDL-T1-BE3 |  |  | 0
| Relais 5A 4.5VDC | G6DN-1A DC4.5 |  | Mouser | 653-G6DN1ADC45 |  |  | 0
0
0
0
0
0
0
0
0
0
0
0
0
0
0
0
0
0
[7 empty] | Total: | 8.69