## Tabelle1
Stückliste Sensor Board
Position | Bezeichnung | Details | Bauform | Lieferant | Best.-Nr. | Menge | Preis/Stück | Bestellpreis
| I/O Erweiterer/Port Expander | PCA8575PW,118; I2C Interface; 16-bit | TSSOP-24 | Mouser | 771-PCA8575PW-T | 1 | 1.8 | 1.8
| Schaltregler 5V | MC33167D2TR4G; 5A | TO-263-5 | Mouser | 863-MC33167D2TR4G | 1 | 3.99 | 3.99
| Schaltregler 9V | AP1501-K5G-13 | TO263-5L | Mouser | 621-AP1501-K5G-13 | 1 | 2.9 | 2.9
| Schottky Diode | B340A-M3/5AT | DO-214AC | Mouser | 78-B340A-M35AT |  | 0.375 | 0
| Analogschalter IC | DG1207EUI+ | TSSOP-28 | Mouser | 700-DG1207EUI+ |  | 4.74 | 0
| Mico USB Jack | 940 |  | Mouser | 534-940 |  |  | 0
| USB A Jack | UJ2-ADH-1-TH |  | Mouser | 490-UJ2-ADH-1-TH |  |  | 0
| 5V Load Switch IC | MIC2033-10AYM6-TR |  | Mouser | 998-MIC2033-10AYM6TR |  |  | 0
| NAND Gatter | MC74VHC1G135DBVT1G |  | Mouser | 863-MC74VHC1G135DBVT |  |  | 0
| 9V Load Switch IC | SI1865DDL-T1-BE3 |  | Mouser | 78-SI1865DDL-T1-BE3 |  |  | 0
| Relais 5A 5VDC | G5NB-1A4-E-DC5 |  | Mouser | 653-G5NB-1A4-E-DC5 |  |  | 0
| 10 uF Kondensator | Tantalkondensatoren - fest für SMD 16V 10uF 1206 10% |  | Mouser | 80-T491A106K016 |  |  | 0
| 7k5 Widerstand | Dickfilmwiderstände - SMD 0805 7K5ohm 5% Anti Surge AEC-Q200 |  | Mouser | 755-ESR10EZPJ752 |  |  | 0
| 1k2 Widerstand | Dickfilmwiderstände - SMD 1.2 kOhms 125 mW 0805 1% |  | Mouser | 603-RC0805FR-071K2L |  |  | 0
| Schottky Diode | Schottky Dioden & Gleichrichter 8A 100V |  | Mouser | 78-V8PAM10S-M3/H |  |  | 0
| 1uF Kondensator | Folienkondensatoren 100V 1uF 5% LS=5mm AEC-Q200 |  | Mouser | 80-R82EC4100Z370J |  |  | 0
| 47uH Spule | Festinduktivitäten Ind,11x10x3.8mm,47uH 20%,3.2A,Shd,SMD |  | Mouser | 652-SRP1038C-470M |  |  | 0
| 330uF Kondensator | Tantalkondensatoren – Polymer 16V 330uF 7343 ESR=15mOhms 20% |  | Mouser | 80-T521X337M16ATE015 |  |  | 0
| 187 uH Spule | Festinduktivitäten 187uH 8A 20% DCR=37.6mOhms |  | Mouser | 80-SHBC14-1R2A0187V |  |  | 0
| 4.7mF Kondensator | Aluminium-Elektrolyt-Kondensatoren - Radial bedrahtet 4700uF 10V 20% LYTICS/IC |  | Mouser | 598-478CKE010M |  |  | 0
| 68k Widerstand |  |  | Mouser | 603-RC0805FR-0768KL |  |  | 0
| 6k8 Widerstand |  |  | Mouser | 603-RC0805FR-076K8L |  |  | 0
| Feste Anschlussblöcke 2P | Feste Anschlussblöcke 2 POS. PC/MNT. TERM. |  | Mouser | 571-2828412 |  |  | 0
| Feste Anschlussblöcke 3P | Feste Anschlussblöcke 3P PCB TERM BLK |  | Mouser | 571-2828413 |  |  | 0
| 100uF Kondensator | Tantalkondensatoren – Polymer 6.3V 100uF 20% 1210 ESR=40mOhm |  | Mouser | 581-TCJB107M006R0040 |  |  | 0
| 47uF Kondensator | Tantalkondensatoren – Polymer 47uF 6.3volts 20% 300mohms Max. ESR |  | Mouser | 74-T58W9476M6R3C0300 |  |  | 0
| 10uF Kondensator | Tantalkondensatoren – Polymer 10V 10uF 20% 1206 ESR=300mOhm |  | Mouser | 581-TCJA106M010S0300 |  |  | 0
0
[7 empty] | Total: | 8.69